## Sheet1
SJ系列-燃油两冲程越野摩托车
整车名称 | 整车图片 | 配件名称 | 配件图片 | 参数名称 | 参数车型250CC | 参数车型300CC | 应用场景 | 用户描述
SJ-右侧 |  | SJ-250发动机 |  | 长*宽*高 | 2120*800*1235mm | 2120*800*1235mm | 全流程自主独立开模。配备两款优质两冲程发动机，SJ250搭载隆鑫MT250发动机，运行稳定；SJ300采用赛道实测的XFH300发动机，性能强劲。 车身贴合人体工学，体态轻盈、操控灵敏。户外越野、山林穿行、场地骑行都能从容驾驭，彻底改善传统车型颠簸生硬的问题，骑行舒适感大幅提升，尽享自在骑行体验。 整车做工精良，细节打磨到位，质感堪比改装车。全车采用高标准配件，兼顾性能、耐用度与外观，适配休闲玩乐、越野竞赛等多种骑行场景。 | 专为热爱越野骑行、追求经典车型与高品质做工的车友打造。车辆自主研发开模，品控严苛，可选两款经过市场与赛道检验的两冲程发动机，动力表现扎实可靠。 针对传统越野车驾乘不适的痛点优化设计，人体工学车身弱化颠簸感，跨骑体验更舒适。细节做工精致，发动机护板等部件精细抛光，颜值出众。 全车配件用料考究，完美满足车友对强劲性能、长久耐用、潮流外观的多重要求，是兼顾颜值、实力与品质的理想越野座驾。
SJ250-右侧1 |  | SJ-300发动机 |  | 轴距 | 1440mm | 1440mm
SJ250-右侧2 |  | SJ-号牌板 |  | 离地间隙 | 340mm | 340mm
SJ250-左侧 |  | SJ-后轮总成 |  | 座高 | 910mm | 910mm
SJ250-左侧1 |  | SJ-后刹总成及左闸把总成 |  | 净重 | 105kg | 105kg
SJ250-左侧2 |  | SJ-精工仪器 |  | 最大负载 | 150kg | 150kg
SJ250-车头 |  | SJ-排气管 |  | 前轮尺寸 | 90/90-21 | 90/90-21
SJ250-车尾 |  | SJ-启动钥匙 |  | 后轮尺寸 | 140/80-18 | 140/80-18
SJ300-右侧 |  | SJ-前刹总成及右闸把总成 |  | 前后制动模式 | 前后碟式刹车 | 前后碟式刹车
SJ300-右侧1 |  | SJ-严实的车身 |  | 前减 | 长度：838mm | 长度：838mm
SJ300-右侧2 |  | SJ-专业越野减震 |  | 后减 | 长度：509mm | 长度：509mm
SJ300-车头 |  | SJ-座垫 |  | 传动方式 | 链条传动520/110节/42齿 | 链条传动520/110节/42齿
SJ300-车尾 |  |  |  | 链盘材质 | 铝合金 | 铝合金
SJ300-左侧 |  |  |  | 灯光 | LED | LED
SJ300-左侧1 |  |  |  | 油箱大小 | 5.3L | 5.3L
SJ300-左侧1 |  |  |  | 最大里程数 | 100公里（以50Km/h为行驶条件计算） | 100公里（以50Km/h为行驶条件计算）
|  |  |  | 最大速度 | 110公里/小时 | 110公里/小时
|  |  |  | 最大爬行坡度 | ＞70度 | ＞70度
|  |  |  | 发动机类型 | MT250 两冲 | XFH300 两冲
|  |  |  | 最大扭矩 | 30N.m | 38N.m
|  |  |  | 最大功率 | 25KW | 35KW
|  |  |  | 启动电池 | 2A锂电池 | 2A锂电池