## Sheet1
S300系列参数表
| S300 | S300R | SN300 | SY300
长*宽*高 | 2200x820x1200mm | 2200x820x1200mm | 2170x840x1280mm | 2200x820x1200mm
轴距 | 1500mm | 1500mm | 1500mm | 1500mm
离地间隙 | 330mm | 330mm | 330mm | 330mm
座高 | 970mm | 970mm | 970mm | 970mm
净重 | 120Kg | 110Kg | 119Kg | 117Kg
最大负载 | 150Kg | 150Kg | 150Kg | 150Kg
前轮尺寸 | 90/90-21 | 90/90-21 | 80/100-21 | 80/100-21
后轮尺寸 | 140/80-18 | 140/80-18 | 110/100-18 | 110/100-18
前后制动模式 | 前后碟式刹车 | 前后碟式刹车 | 前后碟式刹车 | 前后碟式刹车
前减 | 长度：950mm | 长度：950mm | 长度：930mm | 长度：930mm
后减 | 长度：480mm | 长度：480mm | 长度：480mm | 长度：480mm
传动方式 | 链条传动520/116节/49齿 | 链条传动520/116节/49齿 | 链条传动520/118节/49齿 | 链条传动520/118节/49齿
链盘材质 | 铝合金 | 铝合金 | 铁 | 铁
灯光 | 前灯尾灯LED标配，无转向灯 | 前灯尾灯LED标配，无转向灯 | 标配无灯留有前灯尾灯插口,无转向灯 | 标配无灯留有前灯尾灯插口,无转向灯
油箱大小 | 11.4L | 11.4L | 11.4L | 11.4L
最大里程数 | 220Km（以50Km/h为行驶条件计算） | 220Km（以50Km/h为行驶条件计算） | 220Km（以50Km/h为行驶条件计算） | 220Km（以50Km/h为行驶条件计算）
最大速度 | 110公里/小时 | 110公里/小时 | 100公里/小时 | 100公里/小时
最大爬行坡度 | ＞70度 | ＞70度 | ＞70度 | ＞70度
发动机类型 | NC300四冲 | XFH两冲 | NB300四冲 | YBS300四冲
最大扭矩 | 27N.m | 38N.m | 24Nm | 25Nm
最大功率 | 25KW | 35KW | 19Kw | 21Kw
电池容量 | 2A锂电池 | 2A锂电池 | 12V4Ah铅酸电池 | 12V4Ah铅酸电池
档位设置 | 国际档 | 国际档 | 国际档 | 国际档