## Sheet1
Babey(儿童电动两轮车）参数表
长*宽*高 | 1300x560x770mm
全车身材质 | 铝合金
轴距 | 900mm
离地间隙 | 210mm
座高 | 580mm
净重 | 21.1Kg
最大负载 | 70Kg
前后轮尺寸 | 16*2.40
动力传动方式 | 后轮轮毂驱动
刹车方式 | 前后碟刹
最大功率 | 1500W
电压 | 48V
最大里程数 | 35Km（以25Km/h为行驶条件计算）
最大速度 | 35Km/h
电机类型 | 轮毂电机
仪表档位设置 | 5档变速
电池容量 | 三元锂电10Ah
电芯品牌 | 东磁18650
电池温度条件 | 充电0→45℃，放电-20℃→60℃
充电时长 | 3.5H
颜色 | 绿 / 黑 / 橙