## F4
ET(带档位电动越野摩托车)
整车名称 | 整车图片 | 配件名称 | 配件图片 | 参数 |  | 应用场景 | 用户描述
ET-左侧1 |  | ET-车头仪表 |  | 长*宽*高 | 1970x820x1120mm | 铁质车身与铝合金尾翼平叉强韧结合。 整车轻量化设计，自重不足百公斤，却拥有出色载重能力。 混合材料结构提升整体刚性，让每一次骑行都稳而灵敏、人车合一 配备高功率比电机，轻负荷状态下依然爆发强劲动力。 轻松应对越野地形—— 无论是翘头翘尾、飞越障碍、上下楼梯，还是日常溜街代步，皆收放自如 。 搭载无需离合的四档变速系统。 一车兼备“暴力”与 “舒适”双模式 ，随时切换，从容应对不同骑境。 | 它的选配中有超级轮胎方案，既陪你完成场地上的花式竞技玩法， 也助你释放飞驰山野的冒险渴望。 如果你曾习惯于燃油摩托的驾驭感， 那么这款电动坐骑将让你一次次重新爱上骑行。
ET-左侧 |  | ET-电机及电池仓 |  | 轴距 | 1340mm
ET-左侧2 |  | ET-电子锁匙 |  | 离地间隙 | 350mm
ET-右侧2 |  | ET-后轮总成 |  | 座高 | 840mm
ET-右侧 |  | ET-后刹总成及 左闸把总成 |  | 净重 | 94kg
ET-右侧1 |  | ET-铝合金脚踏 |  | 最大负载 | 150kg
ET-车头 |  | ET-前轮总成 |  | 车架材质 | 铁/铝合金
ET-车尾 |  | ET-前刹总成及 右闸把总成 |  | 前轮尺寸 | 80/100-19
|  | ET-尾翼 |  | 后轮尺寸 | 100/90-16
|  | ET-专业越野减震 |  | 前后制动模式 | 前后碟式刹车
|  | ET-座垫 |  | 前减 | 长度：790mm
|  |  |  | 后减 | 长度：325mm，带气囊
|  |  |  | 传动方式 | 链条传动428/116节/51齿
|  |  |  | 链盘材质 | 铝合金
|  |  |  | 灯光 | 前灯LED，无其他灯源插口
|  |  |  | 最大里程数 | 100公里（以50Km/h为行驶条件计算）
|  |  |  | 最大速度 | 110公里/小时
|  |  |  | 最大爬行坡度 | ＞70度
|  |  |  | 电机类型 | 永磁同步电机
|  |  |  | 最大功率 | 9千瓦
|  |  |  | 轮上扭矩 | 540N.m 940N.m【一档】
|  |  |  | 电源模式 | 经济/运动
|  |  |  | 档位设置 | 齿轮变速箱 4档
|  |  |  | 电池容量 | 80V37Ah
|  |  |  | 电池温度条件 | 充电0→45℃，放电-20℃→60℃
|  |  |  | 充电时长 | 3.5H
|  |  |  | 防水等级 | IP65