## Sheet1
ET参数表
长*宽*高 | 1970x820x1120mm
轴距 | 1340mm
离地间隙 | 350mm
座高 | 840mm
净重 | 94kg
最大负载 | 150kg
车架材质 | 铁/铝合金
前轮尺寸 | 80/100-19
后轮尺寸 | 100/90-16
前后制动模式 | 前后碟式刹车
前减 | 长度：790mm
后减 | 长度：325mm，带气囊
传动方式 | 链条传动428/116节/51齿
链盘材质 | 铝合金
灯光 | 前灯LED，无其他灯源插口
最大里程数 | 100公里（以50Km/h为行驶条件计算）
最大速度 | 110公里/小时
最大爬行坡度 | ＞70度
电机类型 | 永磁同步电机
最大功率 | 9千瓦
轮上扭矩 | 540N.m 940N.m【一档】
电源模式 | 经济/运动
档位设置 | 齿轮变速箱 4档
电池容量 | 80V37Ah
电池温度条件 | 充电0→45℃，放电-20℃→60℃
充电时长 | 3.5H
防水等级 | IP65