## Sheet1
Time | F29 | F29R
长*宽*高 | 2160*820*1230 | 2160*820*1230
轴距 | 1480mm | 1480mm
离地间隙 | 340mm | 340mm
座高 | 940mm | 940mm
净重 | 120kg | 128kg
最大负载 | 150kg | 150kg
前轮尺寸 | 90/90-21 | 90/90-21
后轮尺寸 | 140/80-18 | 140/80-18
前后制动模式 | 前后碟式刹车 | 前后碟式刹车
前减 | 长度：838mm | 长度：838mm
后减 | 长度：509mm | 长度：509mm
传动方式 | 链条传动520/108节/42齿 | 链条传动520/108节/42齿
链盘材质 | 铝合金 | 铝合金
灯光 | LED/带前灯，尾灯，可加装转向灯 | LED/带前灯，尾灯，可加装转向灯
最大里程数 | 120公里（以40Km/h为行驶条件计算） | 100公里（以40Km/h为行驶条件计算）
最大速度 | 120公里/小时 | 120公里/小时
最大爬行坡度 | ＞70度 | ＞70度
电机类型 | 永磁同步电机 | 永磁同步电机
轮上扭矩 | 860N.m | 940N.m
最大功率 | 29KW+ | 32KW+
电源模式 | 经济/运动/竞技/倒档 | 经济/运动/竞技/倒档
电池容量 | 72V60Ah | 96V55Ah
电芯品牌 | 亿纬（可加价选择三星） | 三星
电池温度条件 | 充电0→45℃，放电-20℃→60℃ | 充电0→45℃，放电-20℃→60℃
充电时长 | 4.5-5H | 4H
防水等级 | IP67 | IP67