## F4
F29系列-全尺寸高性能直驱电动越野摩托车
整车名称 | 整车图片 | 配件名称 | 配件图片 | 参数名称 | 参数车型F29 | 参数车型F29R | 应用场景 | 用户描述
F29-系列整车黑金左侧1 |  | F29系列-高性能直驱电机 |  | 长*宽*高 | 2160*820*1230 | 2160*820*1230 | 穿越林道、溪流、沙漠与泥泞，历经多场严苛赛事验证，无数骑手激烈角逐，全面印证全地形，通过实力让想象力与它尽情驰骋。 操控精准，力道收放自如，人车合一，身心皆畅。 自主开发高能直驱电机，蓄势待发，瞬间爆发，耐力不减。 上千次真人减震测试 高空跌落，锤炼韧性与强度，确保每一次着陆都稳如磐石。 配备高容量电芯，续航无忧，纵情驾驭。 能量回收系统，高效节能，精工组件，质感与性能兼具。 提供直驱版/摇架版双选择，以及越野胎与公路胎自由搭配方案。 | 上市之前，三次迭代、两年赛道磨砺，与专业骑手和首批用户共塑体验终成资深玩家的理想坐骑，并为进阶赛级骑手打造极致驾控伙伴， 诠释无限可能的驾驶乐趣。
F29系列-整车黑金左侧 |  | F29系列-座垫 |  | 轴距 | 1480mm | 1480mm
F29系列-整车黑金左侧2 |  | F29系列-专业级越野减震 |  | 离地间隙 | 340mm | 340mm
F29系列-整车黑金右侧1 |  | F29系列 -后刹总成及左闸把总成 |  | 座高 | 940mm | 940mm
F29系列-整车黑金右侧 |  | F29系列 -前刹总成及右闸把总成 |  | 净重 | 120kg | 128kg
F29系列-整车黑金车头 |  | F29系列 -前脸LED灯光 |  | 最大负载 | 150kg | 150kg
F29系列-整车黑金车尾 |  | F29-电池仓位 |  | 前轮尺寸 | 90/90-21 | 90/90-21
F29系列-整车金黑左侧1 |  | F29系列-圆型钥匙开关 |  | 后轮尺寸 | 140/80-18 | 140/80-18
F29系列-整车金黑左侧 |  | F29系列-前挡泥及前叉 |  | 前后制动模式 | 前后碟式刹车 | 前后碟式刹车
F29系列-整车金黑左侧2 |  | F29系列-后挡泥及尾灯 |  | 前减 | 长度：838mm | 长度：838mm
F29系列-整车金黑右侧1 |  | F29系列 -前轮总成 |  | 后减 | 长度：509mm | 长度：509mm
F29系列-整车金黑右侧 |  | F29系列 -后轮总成 |  | 传动方式 | 链条传动520/108节/42齿 | 链条传动520/108节/42齿
F29系列-整车金黑右侧2 |  |  |  | 链盘材质 | 铝合金 | 铝合金
F29系列-整车金黑车头 |  |  |  | 灯光 | LED/带前灯，尾灯，可加装转向灯 | LED/带前灯，尾灯，可加装转向灯
F29系列-整车金黑车尾 |  |  |  | 最大里程数 | 120公里（以40Km/h为行驶条件计算） | 100公里（以40Km/h为行驶条件计算）
F29系列-整车橙白右侧 |  |  |  | 最大速度 | 120公里/小时 | 120公里/小时
F29系列-整车橙白右侧1 |  |  |  | 最大爬行坡度 | ＞70度 | ＞70度
F29系列-整车橙白右侧2 |  |  |  | 电机类型 | 永磁同步电机 | 永磁同步电机
F29系列-整车橙白左侧2 |  |  |  | 轮上扭矩 | 860N.m | 940N.m
F29系列-整车橙白左侧1 |  |  |  | 最大功率 | 29KW+ | 32KW+
F29系列-整车橙白左侧 |  |  |  | 电源模式 | 经济/运动/竞技/倒档 | 经济/运动/竞技/倒档
F29系列-整车橙白车头 |  |  |  | 电池容量 | 72V60Ah | 96V55Ah
F29系列-整车橙白车尾 |  |  |  | 电池温度条件 | 充电0→45℃，放电-20℃→60℃ | 充电0→45℃，放电-20℃→60℃
|  |  |  | 充电时长 | 4.5-5H | 4H
|  |  |  | 防水等级 | IP67 | IP67